## introduction
>> ALTIMMEX-S >>
версия 19.04.2010 version
Программа ALTIMEX-S самостоятельный продукт, имеющий свои особенности и задачи. Использованы собственные расчетные модели. Определение интегральных параметров ракетного мотора по результатам стендовых испытаний дополнено расчетом летных характеристик ракеты с этим двигателем в условиях вертикального полета. Расчет основан не на усредненных данных, а на реальном графике тяги. Это позволяет получить, кроме всего прочего, такие нестандартные величины, как необходимая длина направляющей пусковой установки и реальное значение максимального ускорения. | k i a - s o f t | The ALTIMEX program is original product with own features and tasks. It uses own calculation models. Main rocket motor parameters definition is completed with rocket flight characteristics calculation on vertical launch. Calculation isn't based on average thrust but on real motor trust test diagram. This allows to get except of all such non-standard values as launch rail length and real maximum acceleration.
ALTIMEX-S может быть использован для обработки экспериментальных данных тяговых испытаний ракетного мотора и оценки возможностей ракеты с данным мотором. Программа позволяет получить основные параметры двигателя по графику тяги, длину направляющей стартовой установки, максимальное значение ускорения, скорости и высоты полета, оптимизировать вес ракеты. При вычислениях учитывается сопротивление воздуха и температура окружающей среды. |  | ALTIMEX-S is recommended for motor thrust test data processing and for flight characteristics estimation of rocket with this motor. The program allows to get main motor parameters from motor thrust diagram, launch rail length, maximum acceleration, velocity and altitude, optimal rocket mass. Program takes into account air drag and temperature.
Программа не учитывает изменение плотности, температуры воздуха и скорости звука с изменением высоты полета. Коэффициент аэродинамического сопротивления задается таблицей на отдельном листе "Сх" и должен быть определен из других источников, например, программой Aerolab. |  | Program doesn’t takes into account changes of air density, temperature and sonic with height changing. Air drag coefficient must be set as a table at the sheet "Cx" and it must be defined from other sources, such as Aerolab program.
®
Точность расчета напрямую зависит от количества и разброса экспериментальных точек. |  | Calculatin accuracy depends on experimental points number and data spread .
kia-soft.narod.ru
producded by Kozlov I.

## CALCULATION
Расчет параметров двигателя и летных характеристик по экспериментальным данным тяги
Main rocket motor parameters and rocket flight characteristics calculation from experimental trust points
Заполните белые поля характеристиками вашей ракеты и двигателя. Fill white cells with your motor and rocket characteristics.
| Данные эксперимента |  | K= | 1 | двигатель |  | РДК-4-300 |  |  |  | motor
№ | t0 (s) | F0 (kg) | t (s) | F (N)
1 | 1 | 0 | 0 | 0
2 | 1.0119 | 4.5087 | 0.01191 | 44.2302
3 | 1.024 | 4.6126 | 0.024038 | 45.2495
4 | 1.0364 | 4.7145 | 0.036379 | 46.249
5 | 1.0489 | 4.8145 | 0.048927 | 47.2299
6 | 1.0617 | 4.9126 | 0.061679 | 48.1931
7 | 1.0746 | 5.0091 | 0.074628 | 49.1396
8 | 1.0878 | 5.104 | 0.08777 | 50.0703
9 | 1.1011 | 5.1974 | 0.1011 | 50.986
10 | 1.1146 | 5.2892 | 0.11462 | 51.8875
11 | 1.1283 | 5.3797 | 0.12831 | 52.7753
12 | 1.1422 | 5.4689 | 0.14219 | 53.6502
13 | 1.1562 | 5.5569 | 0.15624 | 54.5127
14 | 1.1705 | 5.6436 | 0.17045 | 55.3634
15 | 1.1848 | 5.7291 | 0.18484 | 56.2026
16 | 1.1994 | 5.8136 | 0.19939 | 57.031
17 | 1.2141 | 5.8969 | 0.21409 | 57.8489
18 | 1.229 | 5.9793 | 0.22896 | 58.6567
19 | 1.244 | 6.0606 | 0.24398 | 59.4548
20 | 1.2592 | 6.141 | 0.25915 | 60.2437
21 | 1.2745 | 6.2205 | 0.27447 | 61.0235
22 | 1.2899 | 6.2991 | 0.28994 | 61.7946 | Мотор
23 | 1.3055 | 6.3769 | 0.30555 | 62.5573 | I (N*s) | Isp (s) | Mf (kg) | t (s) | Fmax (N) | Favg (N) | Class
24 | 1.3213 | 6.4538 | 0.3213 | 63.312 | 48.5139 | 107.5076 | 0.046 | 0.75498 | 80.1296 | 64.2588 | F 64
25 | 1.3372 | 6.5299 | 0.33719 | 64.0587 | Взлет
26 | 1.3532 | 6.6053 | 0.35321 | 64.7979 | M (kg) | D (m) | Cxo | T (C) | Vst (m/s) | Lst (m) | Hth (m) | Vth (m/s)
27 | 1.3694 | 6.6799 | 0.36938 | 65.5298 | 0.15 | 0.023 | 1.0248 | 20 | 7 | 0.085436 | 117.4557 | 354.8738
28 | 1.3857 | 6.7538 | 0.38567 | 66.2545 | Пределы
29 | 1.4021 | 6.8269 | 0.40209 | 66.9723 | amax (g) | Vmax (m/s) | Mach max | Hmax (m) | tpeak (s) | Ракета сверхзвуковая!
30 | 1.4186 | 6.8994 | 0.41864 | 67.6833 | 61.1346 | 354.8738 | 1.0714 | 1261.9133 | 12.703 | Supersonic rocket!
31 | 1.4353 | 6.9712 | 0.43532 | 68.3879
32 | 1.4521 | 7.0424 | 0.45212 | 69.0861 | Расчет оптимальной массы ракеты. | [7 empty] | № | M | H
33 | 1.469 | 7.113 | 0.46904 | 69.7781 | Optimum rocket mass definition | [7 empty] | 0 | 0.1 | 1019.1067
34 | 1.4861 | 7.1829 | 0.48608 | 70.4642 | [8 empty] | 1 | 0.1085 | 1078.4822
35 | 1.5032 | 7.2522 | 0.50324 | 71.1444 | [5 empty] | Введите диапазон масс: |  |  | 2 | 0.117 | 1129.3553
36 | 1.5205 | 7.321 | 0.52052 | 71.8189 | [5 empty] | Input mass range: |  |  | 3 | 0.1255 | 1172.5675
37 | 1.5379 | 7.3892 | 0.53791 | 72.4879 | [5 empty] | Mmin(kg) | Mmax(kg) |  | 4 | 0.134 | 1208.8535
38 | 1.5554 | 7.4568 | 0.55542 | 73.1515 | [5 empty] | 0.1 | 0.27 |  | 5 | 0.1425 | 1239.3599
39 | 1.573 | 7.5239 | 0.57303 | 73.8098 | [8 empty] | 6 | 0.151 | 1264.572
40 | 1.5908 | 7.5905 | 0.59076 | 74.463 | [8 empty] | 7 | 0.1595 | 1281.637
41 | 1.6086 | 7.6566 | 0.60859 | 75.1112 | [8 empty] | 8 | 0.168 | 1287.0017
42 | 1.6265 | 7.7222 | 0.62653 | 75.7545 | [8 empty] | 9 | 0.1765 | 1282.4442
43 | 1.6446 | 7.7873 | 0.64458 | 76.393 | [8 empty] | 10 | 0.185 | 1270.9319
44 | 1.6627 | 7.8519 | 0.66273 | 77.0268 | [5 empty] | Оптимальные параметры: |  |  | 11 | 0.1935 | 1255.2549
45 | 1.681 | 7.916 | 0.68098 | 77.6561 | [5 empty] | Optimal parameters |  |  | 12 | 0.202 | 1236.6289
46 | 1.6993 | 7.9797 | 0.69933 | 78.2809 | [5 empty] | Hopt (m) | Mopt (kg) |  | 13 | 0.2105 | 1215.5149
47 | 1.7178 | 8.043 | 0.71778 | 78.9014 | [5 empty] | 1287.0017 | 0.168 |  | 14 | 0.219 | 1192.3142
48 | 1.7363 | 8.1058 | 0.73633 | 79.5176 | [8 empty] | 15 | 0.2275 | 1167.3953
49 | 1.755 | 8.1682 | 0.75498 | 80.1296 | [8 empty] | 16 | 0.236 | 1141.1321
50 |  |  | 0 | 0 | [8 empty] | 17 | 0.2445 | 1113.842
51 |  |  | 0 | 0 | [8 empty] | 18 | 0.253 | 1085.7878
52 |  |  | 0 | 0 | [8 empty] | 19 | 0.2615 | 1057.1846
53 |  |  | 0 | 0 | [8 empty] | 20 | 0.27 | 1028.2292
54 |  |  | 0 | 0
55 |  |  | 0 | 0
56 |  |  | 0 | 0
57 |  |  | 0 | 0
58 |  |  | 0 | 0
59 |  |  | 0 | 0
60 |  |  | 0 | 0
61 |  |  | 0 | 0
62 |  |  | 0 | 0
63 |  |  | 0 | 0
64 |  |  | 0 | 0
65 |  |  | 0 | 0
66 |  |  | 0 | 0
67 |  |  | 0 | 0
68 |  |  | 0 | 0
69 |  |  | 0 | 0
70 |  |  | 0 | 0
71 |  |  | 0 | 0
72 |  |  | 0 | 0
73 |  |  | 0 | 0
74 |  |  | 0 | 0
75 |  |  | 0 | 0
76 |  |  | 0 | 0
77 |  |  | 0 | 0
78 |  |  | 0 | 0
79 |  |  | 0 | 0
80 |  |  | 0 | 0
81 |  |  | 0 | 0
82 |  |  | 0 | 0
83 |  |  | 0 | 0
84 |  |  | 0 | 0
85 |  |  | 0 | 0
86 |  |  | 0 | 0
87 |  |  | 0 | 0
88 |  |  | 0 | 0
89 |  |  | 0 | 0
90 |  |  | 0 | 0
91 |  |  | 0 | 0
92 |  |  | 0 | 0
93 |  |  | 0 | 0
94 |  |  | 0 | 0
95 |  |  | 0 | 0
96 |  |  | 0 | 0
97 |  |  | 0 | 0
98 |  |  | 0 | 0
99 |  |  | 0 | 0
100 |  |  | 0 | 0
101 |  |  | 0 | 0
102 |  |  | 0 | 0
103 |  |  | 0 | 0
104 |  |  | 0 | 0
105 |  |  | 0 | 0
106 |  |  | 0 | 0
107 |  |  | 0 | 0
108 |  |  | 0 | 0
109 |  |  | 0 | 0
110 |  |  | 0 | 0
111 |  |  | 0 | 0
112 |  |  | 0 | 0
113 |  |  | 0 | 0
114 |  |  | 0 | 0
115 |  |  | 0 | 0
116 |  |  | 0 | 0
117 |  |  | 0 | 0
118 |  |  | 0 | 0
119 |  |  | 0 | 0
120 |  |  | 0 | 0
121 |  |  | 0 | 0
122 |  |  | 0 | 0
123 |  |  | 0 | 0
124 |  |  | 0 | 0
125 |  |  | 0 | 0
126 |  |  | 0 | 0
127 |  |  | 0 | 0
128 |  |  | 0 | 0
129 |  |  | 0 | 0
130 |  |  | 0 | 0
131 |  |  | 0 | 0
132 |  |  | 0 | 0
133 |  |  | 0 | 0
134 |  |  | 0 | 0
135 |  |  | 0 | 0
136 |  |  | 0 | 0
137 |  |  | 0 | 0
138 |  |  | 0 | 0
139 |  |  | 0 | 0
140 |  |  | 0 | 0
141 |  |  | 0 | 0
142 |  |  | 0 | 0
143 |  |  | 0 | 0
144 |  |  | 0 | 0
145 |  |  | 0 | 0
146 |  |  | 0 | 0
147 |  |  | 0 | 0
148 |  |  | 0 | 0
149 |  |  | 0 | 0
150 |  |  | 0 | 0
151 |  |  | 0 | 0
152 |  |  | 0 | 0
153 |  |  | 0 | 0
154 |  |  | 0 | 0
155 |  |  | 0 | 0
156 |  |  | 0 | 0
157 |  |  | 0 | 0
158 |  |  | 0 | 0
159 |  |  | 0 | 0
160 |  |  | 0 | 0
161 |  |  | 0 | 0
162 |  |  | 0 | 0
163 |  |  | 0 | 0
164 |  |  | 0 | 0
165 |  |  | 0 | 0
166 |  |  | 0 | 0
167 |  |  | 0 | 0
168 |  |  | 0 | 0
169 |  |  | 0 | 0
170 |  |  | 0 | 0
171 |  |  | 0 | 0
172 |  |  | 0 | 0
173 |  |  | 0 | 0
174 |  |  | 0 | 0
175 |  |  | 0 | 0
176 |  |  | 0 | 0
177 |  |  | 0 | 0
178 |  |  | 0 | 0
179 |  |  | 0 | 0
180 |  |  | 0 | 0
181 |  |  | 0 | 0
182 |  |  | 0 | 0
183 |  |  | 0 | 0
184 |  |  | 0 | 0
185 |  |  | 0 | 0
186 |  |  | 0 | 0
187 |  |  | 0 | 0
188 |  |  | 0 | 0
189 |  |  | 0 | 0
190 |  |  | 0 | 0
191 |  |  | 0 | 0
192 |  |  | 0 | 0
193 |  |  | 0 | 0
194 |  |  | 0 | 0
195 |  |  | 0 | 0
196 |  |  | 0 | 0
197 |  |  | 0 | 0
198 |  |  | 0 | 0
199 |  |  | 0 | 0
200 |  |  | 0 | 0
201 |  |  | 0 | 0
202 |  |  | 0 | 0
203 |  |  | 0 | 0
204 |  |  | 0 | 0
205 |  |  | 0 | 0
206 |  |  | 0 | 0
207 |  |  | 0 | 0
208 |  |  | 0 | 0
209 |  |  | 0 | 0
210 |  |  | 0 | 0
211 |  |  | 0 | 0
212 |  |  | 0 | 0
213 |  |  | 0 | 0
214 |  |  | 0 | 0
215 |  |  | 0 | 0
216 |  |  | 0 | 0
217 |  |  | 0 | 0
218 |  |  | 0 | 0
219 |  |  | 0 | 0
220 |  |  | 0 | 0
221 |  |  | 0 | 0
222 |  |  | 0 | 0
223 |  |  | 0 | 0
224 |  |  | 0 | 0
225 |  |  | 0 | 0
226 |  |  | 0 | 0
227 |  |  | 0 | 0
228 |  |  | 0 | 0
229 |  |  | 0 | 0
230 |  |  | 0 | 0
231 |  |  | 0 | 0
232 |  |  | 0 | 0
233 |  |  | 0 | 0
234 |  |  | 0 | 0
235 |  |  | 0 | 0
236 |  |  | 0 | 0
237 |  |  | 0 | 0
238 |  |  | 0 | 0
239 |  |  | 0 | 0
240 |  |  | 0 | 0
241 |  |  | 0 | 0
242 |  |  | 0 | 0
243 |  |  | 0 | 0
244 |  |  | 0 | 0
245 |  |  | 0 | 0
246 |  |  | 0 | 0
247 |  |  | 0 | 0
248 |  |  | 0 | 0
249 |  |  | 0 | 0
250 |  |  | 0 | 0
251 |  |  | 0 | 0
252 |  |  | 0 | 0
253 |  |  | 0 | 0
254 |  |  | 0 | 0
255 |  |  | 0 | 0
256 |  |  | 0 | 0
257 |  |  | 0 | 0
258 |  |  | 0 | 0
259 |  |  | 0 | 0
260 |  |  | 0 | 0
261 |  |  | 0 | 0
262 |  |  | 0 | 0
263 |  |  | 0 | 0
264 |  |  | 0 | 0
265 |  |  | 0 | 0
266 |  |  | 0 | 0
267 |  |  | 0 | 0
268 |  |  | 0 | 0
269 |  |  | 0 | 0
270 |  |  | 0 | 0
271 |  |  | 0 | 0
272 |  |  | 0 | 0
273 |  |  | 0 | 0
274 |  |  | 0 | 0
275 |  |  | 0 | 0
276 |  |  | 0 | 0
277 |  |  | 0 | 0
278 |  |  | 0 | 0
279 |  |  | 0 | 0
280 |  |  | 0 | 0
281 |  |  | 0 | 0
282 |  |  | 0 | 0
283 |  |  | 0 | 0
284 |  |  | 0 | 0
285 |  |  | 0 | 0
286 |  |  | 0 | 0
287 |  |  | 0 | 0
288 |  |  | 0 | 0
289 |  |  | 0 | 0
290 |  |  | 0 | 0
291 |  |  | 0 | 0
292 |  |  | 0 | 0
293 |  |  | 0 | 0
294 |  |  | 0 | 0
295 |  |  | 0 | 0
296 |  |  | 0 | 0
297 |  |  | 0 | 0
298 |  |  | 0 | 0
299 |  |  | 0 | 0
300 |  |  | 0 | 0
301 |  |  | 0 | 0
302 |  |  | 0 | 0
303 |  |  | 0 | 0
304 |  |  | 0 | 0
305 |  |  | 0 | 0
306 |  |  | 0 | 0
307 |  |  | 0 | 0
308 |  |  | 0 | 0
309 |  |  | 0 | 0
310 |  |  | 0 | 0
311 |  |  | 0 | 0
312 |  |  | 0 | 0
313 |  |  | 0 | 0
314 |  |  | 0 | 0
315 |  |  | 0 | 0
316 |  |  | 0 | 0
317 |  |  | 0 | 0
318 |  |  | 0 | 0
319 |  |  | 0 | 0
320 |  |  | 0 | 0
321 |  |  | 0 | 0
322 |  |  | 0 | 0
323 |  |  | 0 | 0
324 |  |  | 0 | 0
325 |  |  | 0 | 0
326 |  |  | 0 | 0
327 |  |  | 0 | 0
328 |  |  | 0 | 0
329 |  |  | 0 | 0
330 |  |  | 0 | 0
331 |  |  | 0 | 0
332 |  |  | 0 | 0
333 |  |  | 0 | 0
334 |  |  | 0 | 0
335 |  |  | 0 | 0
336 |  |  | 0 | 0
337 |  |  | 0 | 0
338 |  |  | 0 | 0
339 |  |  | 0 | 0
340 |  |  | 0 | 0
341 |  |  | 0 | 0
342 |  |  | 0 | 0
343 |  |  | 0 | 0
344 |  |  | 0 | 0
345 |  |  | 0 | 0
346 |  |  | 0 | 0
347 |  |  | 0 | 0
348 |  |  | 0 | 0
349 |  |  | 0 | 0
350 |  |  | 0 | 0
351 |  |  | 0 | 0
352 |  |  | 0 | 0
353 |  |  | 0 | 0
354 |  |  | 0 | 0
355 |  |  | 0 | 0
356 |  |  | 0 | 0
357 |  |  | 0 | 0
358 |  |  | 0 | 0
359 |  |  | 0 | 0
360 |  |  | 0 | 0
361 |  |  | 0 | 0
362 |  |  | 0 | 0
363 |  |  | 0 | 0
364 |  |  | 0 | 0
365 |  |  | 0 | 0
366 |  |  | 0 | 0
367 |  |  | 0 | 0
368 |  |  | 0 | 0
369 |  |  | 0 | 0
370 |  |  | 0 | 0
371 |  |  | 0 | 0
372 |  |  | 0 | 0
373 |  |  | 0 | 0
374 |  |  | 0 | 0
375 |  |  | 0 | 0
376 |  |  | 0 | 0
377 |  |  | 0 | 0
378 |  |  | 0 | 0
379 |  |  | 0 | 0
380 |  |  | 0 | 0
381 |  |  | 0 | 0
382 |  |  | 0 | 0
383 |  |  | 0 | 0
384 |  |  | 0 | 0
385 |  |  | 0 | 0
386 |  |  | 0 | 0
387 |  |  | 0 | 0
388 |  |  | 0 | 0
389 |  |  | 0 | 0
390 |  |  | 0 | 0
391 |  |  | 0 | 0
392 |  |  | 0 | 0
393 |  |  | 0 | 0
394 |  |  | 0 | 0
395 |  |  | 0 | 0
396 |  |  | 0 | 0
397 |  |  | 0 | 0
398 |  |  | 0 | 0
399 |  |  | 0 | 0
400 |  |  | 0 | 0
401 |  |  | 0 | 0
402 |  |  | 0 | 0
403 |  |  | 0 | 0
404 |  |  | 0 | 0
405 |  |  | 0 | 0
406 |  |  | 0 | 0
407 |  |  | 0 | 0
408 |  |  | 0 | 0
409 |  |  | 0 | 0
410 |  |  | 0 | 0
411 |  |  | 0 | 0
412 |  |  | 0 | 0
413 |  |  | 0 | 0
414 |  |  | 0 | 0
415 |  |  | 0 | 0
416 |  |  | 0 | 0
417 |  |  | 0 | 0
418 |  |  | 0 | 0
419 |  |  | 0 | 0
420 |  |  | 0 | 0
421 |  |  | 0 | 0
422 |  |  | 0 | 0
423 |  |  | 0 | 0
424 |  |  | 0 | 0
425 |  |  | 0 | 0
426 |  |  | 0 | 0
427 |  |  | 0 | 0
428 |  |  | 0 | 0
429 |  |  | 0 | 0
430 |  |  | 0 | 0
431 |  |  | 0 | 0
432 |  |  | 0 | 0
433 |  |  | 0 | 0
434 |  |  | 0 | 0
435 |  |  | 0 | 0
436 |  |  | 0 | 0
437 |  |  | 0 | 0
438 |  |  | 0 | 0
439 |  |  | 0 | 0
440 |  |  | 0 | 0
441 |  |  | 0 | 0
442 |  |  | 0 | 0
443 |  |  | 0 | 0
444 |  |  | 0 | 0
445 |  |  | 0 | 0
446 |  |  | 0 | 0
447 |  |  | 0 | 0
448 |  |  | 0 | 0
449 |  |  | 0 | 0
450 |  |  | 0 | 0
451 |  |  | 0 | 0
452 |  |  | 0 | 0
453 |  |  | 0 | 0
454 |  |  | 0 | 0
455 |  |  | 0 | 0
456 |  |  | 0 | 0
457 |  |  | 0 | 0
458 |  |  | 0 | 0
459 |  |  | 0 | 0
460 |  |  | 0 | 0
461 |  |  | 0 | 0
462 |  |  | 0 | 0
463 |  |  | 0 | 0
464 |  |  | 0 | 0
465 |  |  | 0 | 0
466 |  |  | 0 | 0
467 |  |  | 0 | 0
468 |  |  | 0 | 0
469 |  |  | 0 | 0
470 |  |  | 0 | 0
471 |  |  | 0 | 0
472 |  |  | 0 | 0
473 |  |  | 0 | 0
474 |  |  | 0 | 0
475 |  |  | 0 | 0
476 |  |  | 0 | 0
477 |  |  | 0 | 0
478 |  |  | 0 | 0
479 |  |  | 0 | 0
480 |  |  | 0 | 0
481 |  |  | 0 | 0
482 |  |  | 0 | 0
483 |  |  | 0 | 0
484 |  |  | 0 | 0
485 |  |  | 0 | 0
486 |  |  | 0 | 0
487 |  |  | 0 | 0
488 |  |  | 0 | 0
489 |  |  | 0 | 0
490 |  |  | 0 | 0
491 |  |  | 0 | 0
492 |  |  | 0 | 0
493 |  |  | 0 | 0
494 |  |  | 0 | 0
495 |  |  | 0 | 0
496 |  |  | 0 | 0
497 |  |  | 0 | 0
498 |  |  | 0 | 0
499 |  |  | 0 | 0
500 |  |  | 0 | 0
501 |  |  | 0 | 0
Note on B6: При изменении экспериментальных данных нажмите кнопку "считать". After data change press "calculate".
Note on B8: необходимо ввести: Показания таймера. Input timer data.
Note on C8: необходимо ввести: Показания весов (датчика). Input thrust sensor data.
Note on E6: Коэффициент плечевого усиления показаний весов. Arm coefficient.
Note on H31: Полный импульс. Motor total impulse.
Note on H34: Взлетная масса. Rocket start mass.
Note on H37: Максимальное ускорение Maximum acceleration.
Note on I31: Удельный импульс. Motor specific impulse.
Note on I34: Диаметр ракеты. Rocket diameter.
Note on I37: Максимальная скорость. Maximum velocity.
Note on J6: Введите название Вашего мотора. Input your motor name.
Note on J31: Масса топлива Propellant mass
Note on J34: Коэффициент аэродинамического сопротивления при Mach=0. Весь диапазон значений необходимо задать на листе "Сх". Aerodinamic drag coefficient for Mach=0. All values must be set at sheet "Cx".
Note on K31: Время работы двигателя. Motor thrust time.
Note on K34: Температура воздуха. Atmosferic temperature.
Note on K37: Максимальная высота подъёма Peak altitude.
Note on L31: Максимальная тяга. Motor maximum thrust.
Note on L34: Скорость стабилизации. Stabilization velosity.
Note on L37: Время полета до апогея. Time to peak altitude.
Note on M31: Средняя тяга. Motor average thrust.
Note on M34: Минимальная длина направляющей. Minimum launch reil length.
Note on N31: Классификация двигателя. Motor classification.
Note on N34: Высота подъема с работающим двигателем. Burnout height.
Note on N44: Чем меньше заданный диапазон, тем точнее вычисление. For less range more accuracy.
Note on O34: Скорость по окончании работы двигателя. Burnout velocity.
оптимизировать optimize
считать calculate

## Cx
Mach Number | Cx - Rocket (Unpowered) | Cx - Rocket (Powered) | Обязательно введите хотя бы одно значение во все столбцы таблицы для Mach=0 . При необходимости (хотя это некорректно) можно указать одинаковые значения в столбцах Сх (Unpowered) и Сх (Powered) т.е. для ракеты с неработающим и работающим мотором.
0 | 1.0248 | 1.0109 | At least one value must be set in each column of drag table for Mach=0 . It is possible (but not correct) the values in columns Сх (Unpowered) and Сх (Powered) to be equal.
0.012 | 0.81224 | 0.79571
0.024 | 0.65992 | 0.64027
0.036 | 0.59206 | 0.57032
0.048 | 0.65629 | 0.63886
0.06 | 0.63907 | 0.62157
0.072 | 0.62532 | 0.60776
0.084 | 0.61393 | 0.59631
0.096 | 0.60423 | 0.58654
0.108 | 0.5958 | 0.57805
0.12 | 0.58836 | 0.57055
0.132 | 0.5817 | 0.56383
0.144 | 0.57568 | 0.55775
0.156 | 0.57018 | 0.55221
0.168 | 0.56513 | 0.54711
0.18 | 0.56046 | 0.54239
0.192 | 0.55611 | 0.53799
0.204 | 0.55205 | 0.53388
0.216 | 0.54823 | 0.53001
0.228 | 0.54462 | 0.52637
0.24 | 0.54121 | 0.52291
0.252 | 0.53807 | 0.51973
0.264 | 0.53555 | 0.51717
0.276 | 0.53316 | 0.51474
0.288 | 0.53089 | 0.51243
0.3 | 0.52872 | 0.51023
0.312 | 0.52665 | 0.50812
0.324 | 0.52466 | 0.5061
0.336 | 0.52276 | 0.50415
0.348 | 0.52093 | 0.50229
0.36 | 0.51916 | 0.50049
0.372 | 0.51746 | 0.49875
0.384 | 0.51582 | 0.49708
0.396 | 0.51423 | 0.49545
0.408 | 0.51269 | 0.49388
0.42 | 0.5112 | 0.49235
0.432 | 0.50975 | 0.49087
0.444 | 0.50834 | 0.48943
0.456 | 0.50697 | 0.48803
0.468 | 0.50563 | 0.48666
0.48 | 0.50433 | 0.48533
0.492 | 0.50306 | 0.48402
0.504 | 0.50182 | 0.48275
0.516 | 0.50061 | 0.48151
0.528 | 0.49943 | 0.48029
0.54 | 0.49826 | 0.4791
0.552 | 0.49713 | 0.47793
0.564 | 0.49601 | 0.47679
0.576 | 0.49492 | 0.47567
0.588 | 0.49385 | 0.47456
0.6 | 0.4928 | 0.47348
0.612 | 0.49156 | 0.47221
0.624 | 0.49017 | 0.47079
0.636 | 0.48879 | 0.46938
0.648 | 0.48741 | 0.46797
0.66 | 0.48604 | 0.46657
0.672 | 0.48468 | 0.46518
0.684 | 0.48332 | 0.46379
0.696 | 0.48225 | 0.4627
0.708 | 0.48122 | 0.46166
0.72 | 0.4802 | 0.46063
0.732 | 0.47918 | 0.45959
0.744 | 0.47815 | 0.45855
0.756 | 0.47713 | 0.45752
0.768 | 0.47611 | 0.45648
0.78 | 0.4751 | 0.45545
0.792 | 0.47408 | 0.45442
0.804 | 0.47306 | 0.45339
0.816 | 0.47203 | 0.45234
0.828 | 0.471 | 0.4513
0.84 | 0.47017 | 0.45045
0.852 | 0.46977 | 0.45003
0.864 | 0.47048 | 0.45052
0.876 | 0.47278 | 0.45225
0.888 | 0.47666 | 0.45523
0.9 | 0.48213 | 0.45945
0.912 | 0.48918 | 0.46491
0.924 | 0.49781 | 0.47163
0.936 | 0.50803 | 0.47959
0.948 | 0.51984 | 0.48879
0.96 | 0.53324 | 0.49925
0.972 | 0.54822 | 0.51096
0.984 | 0.56479 | 0.52391
0.996 | 0.58296 | 0.53812
1.008 | 0.60243 | 0.5533
1.02 | 0.62336 | 0.5696
1.032 | 0.64589 | 0.58715
1.044 | 0.67002 | 0.60597
1.056 | 0.68582 | 0.619
1.068 | 0.68625 | 0.62123
1.08 | 0.6871 | 0.6239
1.092 | 0.69115 | 0.62896
1.104 | 0.69301 | 0.63175
1.116 | 0.69079 | 0.63001
1.128 | 0.68847 | 0.62817
1.14 | 0.68607 | 0.62624
1.152 | 0.68367 | 0.62429
1.164 | 0.68162 | 0.62256
1.176 | 0.6795 | 0.62077
1.188 | 0.67732 | 0.61891
1.2 | 0.6752 | 0.61708

## motor report
| Двигатель | РДК-4-300 |  |  | class | F 64
Масса топлива |  |  | Mf | = | 0.046 | kg
Время работы |  |  | t | = | 0.75498 | s
Максимальная тяга |  |  | Fmax | = | 80.1296 | N
Средняя тяга |  |  | Favg | = | 64.2588 | N
Полный импульс |  |  | I | = | 48.5139 | N*s
Удельный импульс |  |  | Isp | = | 107.5076 | s

## flight report
Характеристики ракеты |  | "Экстрим"
с мотором |  | РДК-4-300
| при температуре воздуха | T | 20 | о | С
масса |  | M | 0.15 | kg
диаметр |  | D | 0.023 | m
коэффициент сопротивления |  | Cx | 1.0248
ускорение максимальное |  | amax | 61.1346 | G
необходимая длина направляющей |  | Lst | 0.085436 | m
| при скорости стабилизации | Vst | 7 | m/s
высота по окончании тяги |  | Hth | 117.4557 | m
скорость по окончании тяги |  | Vth | 354.8738 | m/s
высота максимальная (апогей) |  | Hmax | 1261.9133 | m
время до апогея |  | tpeak | 12.703 | s
скорость максимальная |  | Vmax | 354.8738 | m/s
число Маха максимальное |  | Mach max | 1.0714
Note on F3: Введите название ракеты.. Input rocket name.

## library
Библиотека. |  | Здесь можно хранить данные стендовых испытаний разных двигателей
Library |  | Here the plase to keep different motors test data.
rdk4gr |  |  | rdk3f |  | rdk4-300
9.76 | 0 |  | 0.18 | 0 | 18.986 | 0
9.8 | 0.8 |  | 0.2 | 0.4 | 19.019 | 0.8
9.88 | 1 |  | 0.28 | 3.3 | 19.052 | 1.6
10 | 3.2 |  | 0.4 | 6 | 19.086 | 1.95
10.08 | 4.4 |  | 0.52 | 6.1 | 19.119 | 2.35
10.2 | 5 |  | 0.6 | 6.2 | 19.152 | 2.5
10.28 | 5.4 |  | 0.68 | 6.7 | 19.186 | 2.95
10.4 | 5.35 |  | 0.8 | 6.9 | 19.219 | 3.85
10.48 | 5.05 |  | 0.88 | 6.8 | 19.253 | 3.9
10.6 | 4.2 |  | 1 | 6.4 | 19.286 | 4.3
10.68 | 3.4 |  | 1.12 | 4 | 19.319 | 4.55
10.8 | 2.3 |  | 1.2 | 2 | 19.353 | 4.75
10.88 | 1 |  | 1.28 | 0 | 19.386 | 4.95
11 | 0 |  |  |  | 19.419 | 5.2
[5 empty] | 19.453 | 5.3
[5 empty] | 19.486 | 5.5
[5 empty] | 19.519 | 5.55
[5 empty] | 19.553 | 5.75
[5 empty] | 19.586 | 5.85
[5 empty] | 19.62 | 5.95
[5 empty] | 19.653 | 6
[5 empty] | 19.686 | 6.05
[5 empty] | 19.72 | 6.2
[5 empty] | 19.753 | 6.21
[5 empty] | 19.786 | 6.22
[5 empty] | 19.82 | 6.25
[5 empty] | 19.853 | 6.26
[5 empty] | 19.887 | 6.3
[5 empty] | 19.92 | 6.26
[5 empty] | 19.953 | 6.22
[5 empty] | 19.987 | 6.24
[5 empty] | 20.02 | 6.23
[5 empty] | 20.053 | 6.1
[5 empty] | 20.087 | 6
[5 empty] | 20.12 | 5.8
[5 empty] | 20.153 | 5.5
[5 empty] | 20.187 | 4.85
[5 empty] | 20.22 | 4.05
[5 empty] | 20.254 | 3.2
[5 empty] | 20.287 | 2.4
[5 empty] | 20.32 | 2
[5 empty] | 20.354 | 1.75
[5 empty] | 20.387 | 1.2
[5 empty] | 20.42 | 1
[5 empty] | 20.454 | 1.15
[5 empty] | 20.487 | 0.5
[5 empty] | 20.52 | 0.35
[5 empty] | 20.554 | 0.2
[5 empty] | 20.587 | 0.1
[5 empty] | 20.621 | 0

## diagrams data
0 | 0 | 0 | 0 | 0 | 0
0.01191 | 0.0062749 | 0.01191 | 1.639 | 0.01191 | 137.6239
0.024038 | 0.047382 | 0.024038 | 5.1535 | 0.024038 | 289.7811
0.036379 | 0.13358 | 0.036379 | 8.8301 | 0.036379 | 297.9148
0.048927 | 0.26839 | 0.048927 | 12.6701 | 0.048927 | 306.0061
0.061679 | 0.4554 | 0.061679 | 16.6747 | 0.061679 | 314.0557
0.074628 | 0.69823 | 0.074628 | 20.8447 | 0.074628 | 322.034
0.08777 | 1.0006 | 0.08777 | 25.1816 | 0.08777 | 329.9983
0.1011 | 1.3662 | 0.1011 | 29.6867 | 0.1011 | 337.9325
0.11462 | 1.799 | 0.11462 | 34.3612 | 0.11462 | 345.8402
0.12831 | 2.3027 | 0.12831 | 39.2062 | 0.12831 | 353.7244
0.14219 | 2.8814 | 0.14219 | 44.2229 | 0.14219 | 361.5876
0.15624 | 3.5389 | 0.15624 | 49.4126 | 0.15624 | 369.4315
0.17045 | 4.2795 | 0.17045 | 54.7763 | 0.17045 | 377.2577
0.18484 | 5.1072 | 0.18484 | 60.3153 | 0.18484 | 385.0679
0.19939 | 6.0261 | 0.19939 | 66.0305 | 0.19939 | 392.8625
0.21409 | 7.0405 | 0.21409 | 71.9232 | 0.21409 | 400.6419
0.22896 | 8.1547 | 0.22896 | 77.9942 | 0.22896 | 408.4066
0.24398 | 9.3729 | 0.24398 | 84.2448 | 0.24398 | 416.156
0.25915 | 10.6997 | 0.25915 | 90.6757 | 0.25915 | 423.8874
0.27447 | 12.1394 | 0.27447 | 97.2877 | 0.27447 | 431.5907
0.28994 | 13.6965 | 0.28994 | 104.0816 | 0.28994 | 439.2722
0.30555 | 15.3756 | 0.30555 | 111.0582 | 0.30555 | 446.9302
0.3213 | 17.1811 | 0.3213 | 118.2181 | 0.3213 | 454.5619
0.33719 | 19.1178 | 0.33719 | 125.5619 | 0.33719 | 462.1647
0.35321 | 21.1904 | 0.35321 | 133.0901 | 0.35321 | 469.7357
0.36938 | 23.4034 | 0.36938 | 140.8032 | 0.36938 | 477.2716
0.38567 | 25.7617 | 0.38567 | 148.7015 | 0.38567 | 484.7687
0.40209 | 28.27 | 0.40209 | 156.7851 | 0.40209 | 492.2232
0.41864 | 30.9332 | 0.41864 | 165.0543 | 0.41864 | 499.6308
0.43532 | 33.7561 | 0.43532 | 173.5089 | 0.43532 | 506.9869
0.45212 | 36.7435 | 0.45212 | 182.1491 | 0.45212 | 514.2868
0.46904 | 39.9004 | 0.46904 | 190.9744 | 0.46904 | 521.5254
0.48608 | 43.2317 | 0.48608 | 199.9845 | 0.48608 | 528.6972
0.50324 | 46.7422 | 0.50324 | 209.1791 | 0.50324 | 535.8017
0.52052 | 50.437 | 0.52052 | 218.5585 | 0.52052 | 542.8921
0.53791 | 54.3211 | 0.53791 | 228.1226 | 0.53791 | 549.9296
0.55542 | 58.3995 | 0.55542 | 237.8707 | 0.55542 | 556.8889
0.57303 | 62.6771 | 0.57303 | 247.8007 | 0.57303 | 563.6952
0.59076 | 67.159 | 0.59076 | 257.9116 | 0.59076 | 570.4104
0.60859 | 71.8502 | 0.60859 | 268.2023 | 0.60859 | 577.0334
0.62653 | 76.7556 | 0.62653 | 278.6716 | 0.62653 | 583.5607
0.64458 | 81.8803 | 0.64458 | 289.3175 | 0.64458 | 589.9468
0.66273 | 87.2291 | 0.66273 | 300.1248 | 0.66273 | 595.4672
0.68098 | 92.8063 | 0.68098 | 311.0559 | 0.68098 | 598.9225
0.69933 | 98.6157 | 0.69933 | 322.0622 | 0.69933 | 599.7301
0.71778 | 104.6597 | 0.71778 | 333.0833 | 0.71778 | 597.3012
0.73633 | 110.9398 | 0.73633 | 344.0468 | 0.73633 | 591.041
0.75498 | 117.4557 | 0.75498 | 354.8738 | 0.75498 | 580.6541
0.80098 | 133.5442 | 0.80098 | 345.1744 | 0.80098 | -201.3767
0.90098 | 167.1219 | 0.90098 | 327.4553 | 0.90098 | -157.6606
1.001 | 199.1137 | 1.001 | 313.0925 | 1.001 | -131.9832
1.101 | 229.781 | 1.101 | 300.765 | 1.101 | -115.9064
1.201 | 259.2866 | 1.201 | 289.7429 | 1.201 | -105.3487
1.301 | 287.737 | 1.301 | 279.586 | 1.301 | -98.2809
1.401 | 315.2044 | 1.401 | 270.0458 | 1.401 | -92.7036
1.501 | 341.7452 | 1.501 | 261.0344 | 1.501 | -87.643
1.601 | 367.41 | 1.601 | 252.5089 | 1.601 | -82.9763
1.701 | 392.2453 | 1.701 | 244.4317 | 1.701 | -78.6679
1.801 | 416.2944 | 1.801 | 236.7686 | 1.801 | -74.6836
1.901 | 439.5969 | 1.901 | 229.489 | 1.901 | -70.9944
2.001 | 462.1897 | 2.001 | 222.5631 | 2.001 | -67.6131
2.101 | 484.1068 | 2.101 | 215.9614 | 2.101 | -64.4891
2.201 | 505.3792 | 2.201 | 209.6613 | 2.201 | -61.5758
2.301 | 526.0361 | 2.301 | 203.6426 | 2.301 | -58.8558
2.401 | 546.1047 | 2.401 | 197.8876 | 2.401 | -56.2916
2.501 | 565.6107 | 2.501 | 192.3821 | 2.501 | -53.8717
2.601 | 584.5781 | 2.601 | 187.1103 | 2.601 | -51.6111
2.701 | 603.0297 | 2.701 | 182.0571 | 2.701 | -49.4967
2.801 | 620.9865 | 2.801 | 177.2085 | 2.801 | -47.5163
2.901 | 638.4683 | 2.901 | 172.5517 | 2.901 | -45.6588
3.001 | 655.4937 | 3.001 | 168.0748 | 3.001 | -43.9147
3.101 | 672.0801 | 3.101 | 163.767 | 3.101 | -42.2749
3.201 | 688.2439 | 3.201 | 159.6182 | 3.201 | -40.7316
3.301 | 704.0006 | 3.301 | 155.6192 | 3.301 | -39.2775
3.401 | 719.3646 | 3.401 | 151.7614 | 3.401 | -37.906
3.501 | 734.3497 | 3.501 | 148.0368 | 3.501 | -36.6112
3.601 | 748.9688 | 3.601 | 144.438 | 3.601 | -35.3874
3.701 | 763.2342 | 3.701 | 140.9583 | 3.701 | -34.2298
3.801 | 777.1574 | 3.801 | 137.5911 | 3.801 | -33.1337
3.901 | 790.7494 | 3.901 | 134.3307 | 3.901 | -32.095
4.001 | 804.0205 | 4.001 | 131.1714 | 4.001 | -31.1097
4.101 | 816.9806 | 4.101 | 128.108 | 4.101 | -30.1748
4.201 | 829.6391 | 4.201 | 125.1358 | 4.201 | -29.2866
4.301 | 842.0048 | 4.301 | 122.2501 | 4.301 | -28.442
4.401 | 854.0862 | 4.401 | 119.4468 | 4.401 | -27.6385
4.501 | 865.8912 | 4.501 | 116.7219 | 4.501 | -26.8739
4.601 | 877.4277 | 4.601 | 114.0716 | 4.601 | -26.1452
4.701 | 888.7027 | 4.701 | 111.4925 | 4.701 | -25.4504
4.801 | 899.7233 | 4.801 | 108.9811 | 4.801 | -24.788
4.901 | 910.4961 | 4.901 | 106.5345 | 4.901 | -24.1555
5.001 | 921.0275 | 5.001 | 104.1497 | 5.001 | -23.5515
5.101 | 931.3233 | 5.101 | 101.8239 | 5.101 | -22.9744
5.201 | 941.3895 | 5.201 | 99.5545 | 5.201 | -22.4224
5.301 | 951.2316 | 5.301 | 97.3391 | 5.301 | -21.8948
5.401 | 960.8547 | 5.401 | 95.1754 | 5.401 | -21.3893
5.501 | 970.264 | 5.501 | 93.061 | 5.501 | -20.9058
5.601 | 979.4643 | 5.601 | 90.994 | 5.601 | -20.4422
5.701 | 988.4602 | 5.701 | 88.9724 | 5.701 | -19.9981
5.801 | 997.2562 | 5.801 | 86.9942 | 5.801 | -19.5721
5.901 | 1005.8565 | 5.901 | 85.0578 | 5.901 | -19.1637
6.001 | 1014.2653 | 6.001 | 83.1614 | 6.001 | -18.772
6.101 | 1022.4863 | 6.101 | 81.3031 | 6.101 | -18.3993
6.201 | 1030.5234 | 6.201 | 79.4814 | 6.201 | -18.0407
6.301 | 1038.3802 | 6.301 | 77.6948 | 6.301 | -17.6971
6.401 | 1046.06 | 6.401 | 75.9419 | 6.401 | -17.3661
6.501 | 1053.5662 | 6.501 | 74.2215 | 6.501 | -17.0481
6.601 | 1060.9019 | 6.601 | 72.5322 | 6.601 | -16.7418
6.701 | 1068.0703 | 6.701 | 70.873 | 6.701 | -16.4469
6.801 | 1075.0742 | 6.801 | 69.2427 | 6.801 | -16.1632
6.901 | 1081.9165 | 6.901 | 67.6403 | 6.901 | -15.8895
7.001 | 1088.6 | 7.001 | 66.0647 | 7.001 | -15.6265
7.101 | 1095.1272 | 7.101 | 64.515 | 7.101 | -15.3727
7.201 | 1101.5007 | 7.201 | 62.9902 | 7.201 | -15.1282
7.301 | 1107.723 | 7.301 | 61.4893 | 7.301 | -14.8927
7.401 | 1113.7964 | 7.401 | 60.0116 | 7.401 | -14.6654
7.501 | 1119.7231 | 7.501 | 58.5561 | 7.501 | -14.4466
7.601 | 1125.5054 | 7.601 | 57.1222 | 7.601 | -14.2356
7.701 | 1131.1454 | 7.701 | 55.709 | 7.701 | -14.0318
7.801 | 1136.6451 | 7.801 | 54.3158 | 7.801 | -13.8358
7.901 | 1142.0064 | 7.901 | 52.9418 | 7.901 | -13.6465
8.001 | 1147.2313 | 8.001 | 51.5864 | 8.001 | -13.4637
8.101 | 1152.3216 | 8.101 | 50.249 | 8.101 | -13.2879
8.201 | 1157.2791 | 8.201 | 48.9288 | 8.201 | -13.1181
8.301 | 1162.1053 | 8.301 | 47.6254 | 8.301 | -12.9541
8.401 | 1166.8021 | 8.401 | 46.3379 | 8.401 | -12.7966
8.501 | 1171.3709 | 8.501 | 45.066 | 8.501 | -12.6443
8.601 | 1175.8132 | 8.601 | 43.8091 | 8.601 | -12.4972
8.701 | 1180.1307 | 8.701 | 42.5665 | 8.701 | -12.356
8.801 | 1184.3245 | 8.801 | 41.3378 | 8.801 | -12.2196
8.901 | 1188.3962 | 8.901 | 40.1226 | 8.901 | -12.088
9.001 | 1192.3471 | 9.001 | 38.9202 | 9.001 | -11.9614
9.101 | 1196.1783 | 9.101 | 37.7303 | 9.101 | -11.8396
9.201 | 1199.8911 | 9.201 | 36.5523 | 9.201 | -11.7219
9.301 | 1203.4868 | 9.301 | 35.3858 | 9.301 | -11.6087
9.401 | 1206.9664 | 9.401 | 34.2305 | 9.401 | -11.5001
9.501 | 1210.3309 | 9.501 | 33.0858 | 9.501 | -11.3954
9.601 | 1213.5816 | 9.601 | 31.9514 | 9.601 | -11.2945
9.701 | 1216.7193 | 9.701 | 30.8268 | 9.701 | -11.198
9.801 | 1219.745 | 9.801 | 29.7117 | 9.801 | -11.1052
9.901 | 1222.6597 | 9.901 | 28.6058 | 9.901 | -11.016
10.001 | 1225.4643 | 10.001 | 27.5085 | 10.001 | -10.9304
10.101 | 1228.1595 | 10.101 | 26.4196 | 10.101 | -10.8487
10.201 | 1230.7463 | 10.201 | 25.3388 | 10.201 | -10.7703
10.301 | 1233.2254 | 10.301 | 24.2656 | 10.301 | -10.695
10.401 | 1235.5975 | 10.401 | 23.1997 | 10.401 | -10.6235
10.501 | 1237.8634 | 10.501 | 22.1408 | 10.501 | -10.5553
10.601 | 1240.0238 | 10.601 | 21.0886 | 10.601 | -10.49
10.701 | 1242.0793 | 10.701 | 20.0428 | 10.701 | -10.4278
10.801 | 1244.0305 | 10.801 | 19.003 | 10.801 | -10.3692
10.901 | 1245.878 | 10.901 | 17.9689 | 10.901 | -10.3135
11.001 | 1247.6224 | 11.001 | 16.9403 | 11.001 | -10.2606
11.101 | 1249.2641 | 11.101 | 15.9168 | 11.101 | -10.2105
11.201 | 1250.8039 | 11.201 | 14.8987 | 11.201 | -10.1525
11.301 | 1252.242 | 11.301 | 13.8861 | 11.301 | -10.0999
11.401 | 1253.5792 | 11.401 | 12.8786 | 11.401 | -10.0529
11.501 | 1254.8159 | 11.501 | 11.8754 | 11.501 | -10.0115
11.601 | 1255.9524 | 11.601 | 10.8757 | 11.601 | -9.9839
11.701 | 1256.9891 | 11.701 | 9.8786 | 11.701 | -9.9575
11.801 | 1257.9262 | 11.801 | 8.8842 | 11.801 | -9.9325
11.901 | 1258.764 | 11.901 | 7.8921 | 11.901 | -9.9094
12.001 | 1259.5027 | 12.001 | 6.9021 | 12.001 | -9.8904
12.101 | 1260.1425 | 12.101 | 5.914 | 12.101 | -9.8723
12.201 | 1260.6836 | 12.201 | 4.9276 | 12.201 | -9.8555
12.301 | 1261.1262 | 12.301 | 3.9429 | 12.301 | -9.8406
12.401 | 1261.4703 | 12.401 | 2.9594 | 12.401 | -9.8284
12.501 | 1261.7161 | 12.501 | 1.9771 | 12.501 | -9.8187
12.601 | 1261.8638 | 12.601 | 0.99558 | 12.601 | -9.8124
12.701 | 1261.9133 | 12.701 | 0.014501 | 12.701 | -9.81
12.801 | 1261.8647 | 12.801 | -0.96643 | 12.801 | -9.8079
12.901 | 1261.718 | 12.901 | -1.9469 | 12.901 | -9.8017
13.001 | 1261.4734 | 13.001 | -2.9266 | 13.001 | -9.7922
13.101 | 1261.1308 | 13.101 | -3.9053 | 13.101 | -9.7802
13.201 | 1260.6904 | 13.201 | -4.8826 | 13.201 | -9.7656
13.301 | 1260.1524 | 13.301 | -5.8583 | 13.301 | -9.7491
13.401 | 1259.5169 | 13.401 | -6.8323 | 13.401 | -9.7312
13.501 | 1258.784 | 13.501 | -7.8045 | 13.501 | -9.7127
13.601 | 1257.9541 | 13.601 | -8.7747 | 13.601 | -9.6906
13.701 | 1257.0272 | 13.701 | -9.7426 | 13.701 | -9.6665
13.801 | 1256.0037 | 13.801 | -10.7079 | 13.801 | -9.6412
13.901 | 1254.8838 | 13.901 | -11.6707 | 13.901 | -9.6148
14.001 | 1253.6677 | 14.001 | -12.6305 | 14.001 | -9.5788
14.101 | 1252.3559 | 14.101 | -13.5863 | 14.101 | -9.5356
14.201 | 1250.9487 | 14.201 | -14.5374 | 14.201 | -9.4879
14.301 | 1249.4467 | 14.301 | -15.4836 | 14.301 | -9.4358
14.401 | 1247.8503 | 14.401 | -16.4246 | 14.401 | -9.3859
14.501 | 1246.16 | 14.501 | -17.3608 | 14.501 | -9.3391
14.601 | 1244.3764 | 14.601 | -18.2923 | 14.601 | -9.2904
14.701 | 1242.4999 | 14.701 | -19.2188 | 14.701 | -9.24
14.801 | 1240.531 | 14.801 | -20.1402 | 14.801 | -9.1877
14.901 | 1238.4702 | 14.901 | -21.0562 | 14.901 | -9.1331
15.001 | 1236.3181 | 15.001 | -21.9667 | 15.001 | -9.0769
15.101 | 1234.0752 | 15.101 | -22.8715 | 15.101 | -9.0192
15.201 | 1231.7422 | 15.201 | -23.7704 | 15.201 | -8.96
15.301 | 1229.3196 | 15.301 | -24.6634 | 15.301 | -8.8988
15.401 | 1226.8079 | 15.401 | -25.5501 | 15.401 | -8.836
15.501 | 1224.208 | 15.501 | -26.4305 | 15.501 | -8.772
15.601 | 1221.5203 | 15.601 | -27.3044 | 15.601 | -8.7066
15.701 | 1218.7456 | 15.701 | -28.1717 | 15.701 | -8.6399
15.801 | 1215.8845 | 15.801 | -29.0322 | 15.801 | -8.5715
15.901 | 1212.9377 | 15.901 | -29.8859 | 15.901 | -8.5021
16.001 | 1209.9058 | 16.001 | -30.7325 | 16.001 | -8.4316
16.101 | 1206.7897 | 16.101 | -31.5721 | 16.101 | -8.3601
16.201 | 1203.59 | 16.201 | -32.4044 | 16.201 | -8.2873
16.301 | 1200.3074 | 16.301 | -33.2294 | 16.301 | -8.2134
16.401 | 1196.9427 | 16.401 | -34.047 | 16.401 | -8.1386
16.501 | 1193.4966 | 16.501 | -34.8571 | 16.501 | -8.0632
16.601 | 1189.9699 | 16.601 | -35.6595 | 16.601 | -7.987
16.701 | 1186.3634 | 16.701 | -36.4543 | 16.701 | -7.9096
16.801 | 1182.6777 | 16.801 | -37.2414 | 16.801 | -7.8316
16.901 | 1178.9138 | 16.901 | -38.0206 | 16.901 | -7.753
17.001 | 1175.0723 | 17.001 | -38.7919 | 17.001 | -7.6739
17.101 | 1171.1541 | 17.101 | -39.5553 | 17.101 | -7.5943
17.201 | 1167.16 | 17.201 | -40.3106 | 17.201 | -7.514
17.301 | 1163.0908 | 17.301 | -41.058 | 17.301 | -7.4331
17.401 | 1158.9472 | 17.401 | -41.7972 | 17.401 | -7.3519
17.501 | 1154.7301 | 17.501 | -42.5283 | 17.501 | -7.2705
17.601 | 1150.4404 | 17.601 | -43.2512 | 17.601 | -7.1889
17.701 | 1146.0787 | 17.701 | -43.9659 | 17.701 | -7.1069
17.801 | 1141.646 | 17.801 | -44.6725 | 17.801 | -7.0244
17.901 | 1137.1431 | 17.901 | -45.3707 | 17.901 | -6.9419
18.001 | 1132.5708 | 18.001 | -46.0608 | 18.001 | -6.8593
18.101 | 1127.9299 | 18.101 | -46.7425 | 18.101 | -6.7767
18.201 | 1123.2212 | 18.201 | -47.416 | 18.201 | -6.6941
18.301 | 1118.4456 | 18.301 | -48.0813 | 18.301 | -6.6114
18.401 | 1113.6039 | 18.401 | -48.7382 | 18.401 | -6.5286
18.501 | 1108.6969 | 18.501 | -49.3869 | 18.501 | -6.4459
18.601 | 1103.7255 | 18.601 | -50.0273 | 18.601 | -6.3634
18.701 | 1098.6905 | 18.701 | -50.6595 | 18.701 | -6.2811
18.801 | 1093.5926 | 18.801 | -51.2835 | 18.801 | -6.1991
18.901 | 1088.4328 | 18.901 | -51.8992 | 18.901 | -6.1172
19.001 | 1083.2118 | 19.001 | -52.5068 | 19.001 | -6.0353
19.101 | 1077.9305 | 19.101 | -53.1062 | 19.101 | -5.9538
19.201 | 1072.5897 | 19.201 | -53.6975 | 19.201 | -5.8726
19.301 | 1067.1901 | 19.301 | -54.2807 | 19.301 | -5.7918
19.401 | 1061.7327 | 19.401 | -54.8558 | 19.401 | -5.7115
19.501 | 1056.2181 | 19.501 | -55.4229 | 19.501 | -5.6316
19.601 | 1050.6472 | 19.601 | -55.982 | 19.601 | -5.552
19.701 | 1045.0208 | 19.701 | -56.5332 | 19.701 | -5.4727
19.801 | 1039.3397 | 19.801 | -57.0765 | 19.801 | -5.3939
19.901 | 1033.6047 | 19.901 | -57.612 | 19.901 | -5.3157
20.001 | 1027.8165 | 20.001 | -58.1396 | 20.001 | -5.238
20.101 | 1021.976 | 20.101 | -58.6595 | 20.101 | -5.1609
20.201 | 1016.0839 | 20.201 | -59.1717 | 20.201 | -5.0844
20.301 | 1010.1409 | 20.301 | -59.6763 | 20.301 | -5.0085
20.401 | 1004.1478 | 20.401 | -60.1734 | 20.401 | -4.9329
20.501 | 998.1055 | 20.501 | -60.6629 | 20.501 | -4.858
20.601 | 992.0146 | 20.601 | -61.1449 | 20.601 | -4.7837
20.701 | 985.8758 | 20.701 | -61.6195 | 20.701 | -4.7101
20.801 | 979.6899 | 20.801 | -62.0869 | 20.801 | -4.6371
20.901 | 973.4577 | 20.901 | -62.5469 | 20.901 | -4.5649
21.001 | 967.1799 | 21.001 | -62.9998 | 21.001 | -4.4934
21.101 | 960.8571 | 21.101 | -63.4456 | 21.101 | -4.4226
21.201 | 954.4901 | 21.201 | -63.8843 | 21.201 | -4.3523
21.301 | 948.0796 | 21.301 | -64.316 | 21.301 | -4.2827
21.401 | 941.6263 | 21.401 | -64.7408 | 21.401 | -4.2138
21.501 | 935.1309 | 21.501 | -65.1587 | 21.501 | -4.1457
21.601 | 928.594 | 21.601 | -65.5699 | 21.601 | -4.0783
21.701 | 922.0163 | 21.701 | -65.9743 | 21.701 | -4.0117
21.801 | 915.3985 | 21.801 | -66.3722 | 21.801 | -3.9459
21.901 | 908.7413 | 21.901 | -66.7634 | 21.901 | -3.8808
22.001 | 902.0453 | 22.001 | -67.1483 | 22.001 | -3.8165
22.101 | 895.3111 | 22.101 | -67.5267 | 22.101 | -3.753
22.201 | 888.5394 | 22.201 | -67.8988 | 22.201 | -3.69
22.301 | 881.7308 | 22.301 | -68.2647 | 22.301 | -3.6278
22.401 | 874.8859 | 22.401 | -68.6243 | 22.401 | -3.5664
22.501 | 868.0054 | 22.501 | -68.9779 | 22.501 | -3.5058
22.601 | 861.0899 | 22.601 | -69.3255 | 22.601 | -3.4459
22.701 | 854.1398 | 22.701 | -69.6671 | 22.701 | -3.3869
22.801 | 847.156 | 22.801 | -70.0028 | 22.801 | -3.3286
22.901 | 840.1388 | 22.901 | -70.3328 | 22.901 | -3.2711
23.001 | 833.0889 | 23.001 | -70.657 | 23.001 | -3.2144
23.101 | 826.0069 | 23.101 | -70.9756 | 23.101 | -3.1585
23.201 | 818.8934 | 23.201 | -71.2887 | 23.201 | -3.1034
23.301 | 811.7488 | 23.301 | -71.5963 | 23.301 | -3.049
23.401 | 804.5737 | 23.401 | -71.8985 | 23.401 | -2.9952
23.501 | 797.3687 | 23.501 | -72.1953 | 23.501 | -2.9422
23.601 | 790.1342 | 23.601 | -72.4869 | 23.601 | -2.8899
23.701 | 782.8709 | 23.701 | -72.7732 | 23.701 | -2.8384
23.801 | 775.5792 | 23.801 | -73.0545 | 23.801 | -2.7877
23.901 | 768.2596 | 23.901 | -73.3308 | 23.901 | -2.7377
24.001 | 760.9126 | 24.001 | -73.602 | 24.001 | -2.6885
24.101 | 753.5388 | 24.101 | -73.8684 | 24.101 | -2.64
24.201 | 746.1386 | 24.201 | -74.13 | 24.201 | -2.5923
24.301 | 738.7124 | 24.301 | -74.3869 | 24.301 | -2.5452
24.401 | 731.2609 | 24.401 | -74.639 | 24.401 | -2.499
24.501 | 723.7843 | 24.501 | -74.8866 | 24.501 | -2.4534
24.601 | 716.2832 | 24.601 | -75.1297 | 24.601 | -2.4085
24.701 | 708.758 | 24.701 | -75.3683 | 24.701 | -2.3644
24.801 | 701.2092 | 24.801 | -75.6025 | 24.801 | -2.3209
24.901 | 693.6372 | 24.901 | -75.8325 | 24.901 | -2.278
25.001 | 686.0424 | 25.001 | -76.0581 | 25.001 | -2.2358
25.101 | 678.4253 | 25.101 | -76.2796 | 25.101 | -2.1943
25.201 | 670.7862 | 25.201 | -76.497 | 25.201 | -2.1534
25.301 | 663.1256 | 25.301 | -76.7103 | 25.301 | -2.1132
25.401 | 655.4438 | 25.401 | -76.9196 | 25.401 | -2.0737
25.501 | 647.7414 | 25.501 | -77.125 | 25.501 | -2.0349
25.601 | 640.0186 | 25.601 | -77.3266 | 25.601 | -1.9967
25.701 | 632.2758 | 25.701 | -77.5243 | 25.701 | -1.9591
25.801 | 624.5134 | 25.801 | -77.7184 | 25.801 | -1.9222
25.901 | 616.7319 | 25.901 | -77.9087 | 25.901 | -1.8858
26.001 | 608.9314 | 26.001 | -78.0955 | 26.001 | -1.8501
26.101 | 601.1125 | 26.101 | -78.2787 | 26.101 | -1.8151
26.201 | 593.2754 | 26.201 | -78.4585 | 26.201 | -1.7806
26.301 | 585.4206 | 26.301 | -78.6348 | 26.301 | -1.7467
26.401 | 577.5482 | 26.401 | -78.8078 | 26.401 | -1.7134
26.501 | 569.6588 | 26.501 | -78.9775 | 26.501 | -1.6807
26.601 | 561.7525 | 26.601 | -79.1439 | 26.601 | -1.6485
26.701 | 553.8297 | 26.701 | -79.3072 | 26.701 | -1.6169
26.801 | 545.8908 | 26.801 | -79.4673 | 26.801 | -1.5859
26.901 | 537.9361 | 26.901 | -79.6243 | 26.901 | -1.5553
27.001 | 529.9658 | 27.001 | -79.7783 | 27.001 | -1.5252
27.101 | 521.9802 | 27.101 | -79.9294 | 27.101 | -1.4956
27.201 | 513.9797 | 27.201 | -80.0775 | 27.201 | -1.4665
27.301 | 505.9645 | 27.301 | -80.2227 | 27.301 | -1.438
27.401 | 497.935 | 27.401 | -80.365 | 27.401 | -1.41
27.501 | 489.8913 | 27.501 | -80.5047 | 27.501 | -1.3825
27.601 | 481.8338 | 27.601 | -80.6415 | 27.601 | -1.3555
27.701 | 473.7628 | 27.701 | -80.7758 | 27.701 | -1.329
27.801 | 465.6785 | 27.801 | -80.9073 | 27.801 | -1.303
27.901 | 457.5812 | 27.901 | -81.0364 | 27.901 | -1.2775
28.001 | 449.4711 | 28.001 | -81.1628 | 28.001 | -1.2524
28.101 | 441.3484 | 28.101 | -81.2868 | 28.101 | -1.2278
28.201 | 433.2135 | 28.201 | -81.4084 | 28.201 | -1.2036
28.301 | 425.0666 | 28.301 | -81.5275 | 28.301 | -1.1799
28.401 | 416.9079 | 28.401 | -81.6444 | 28.401 | -1.1566
28.501 | 408.7376 | 28.501 | -81.7589 | 28.501 | -1.1338
28.601 | 400.5559 | 28.601 | -81.8711 | 28.601 | -1.1114
28.701 | 392.3632 | 28.701 | -81.9811 | 28.701 | -1.0894
28.801 | 384.1596 | 28.801 | -82.089 | 28.801 | -1.0678
28.901 | 375.9453 | 28.901 | -82.1947 | 28.901 | -1.0466
29.001 | 367.7205 | 29.001 | -82.2983 | 29.001 | -1.0259
29.101 | 359.4855 | 29.101 | -82.3999 | 29.101 | -1.0055
29.201 | 351.2404 | 29.201 | -82.4994 | 29.201 | -0.98548
29.301 | 342.9855 | 29.301 | -82.5969 | 29.301 | -0.96586
29.401 | 334.7209 | 29.401 | -82.6926 | 29.401 | -0.94662
29.501 | 326.4468 | 29.501 | -82.7863 | 29.501 | -0.92774
29.601 | 318.1635 | 29.601 | -82.8781 | 29.601 | -0.90921
29.701 | 309.8711 | 29.701 | -82.9681 | 29.701 | -0.89105
29.801 | 301.5698 | 29.801 | -83.0563 | 29.801 | -0.87323
29.901 | 293.2597 | 29.901 | -83.1427 | 29.901 | -0.85575
30.001 | 284.9411 | 30.001 | -83.2274 | 30.001 | -0.83861
30.101 | 276.6141 | 30.101 | -83.3104 | 30.101 | -0.8218
30.201 | 268.2789 | 30.201 | -83.3918 | 30.201 | -0.80531
30.301 | 259.9357 | 30.301 | -83.4715 | 30.301 | -0.78914
30.401 | 251.5845 | 30.401 | -83.5496 | 30.401 | -0.77308
30.501 | 243.2256 | 30.501 | -83.6261 | 30.501 | -0.75733
30.601 | 234.8592 | 30.601 | -83.7011 | 30.601 | -0.74189
30.701 | 226.4853 | 30.701 | -83.7745 | 30.701 | -0.72676
30.801 | 218.1042 | 30.801 | -83.8464 | 30.801 | -0.71192
30.901 | 209.7159 | 30.901 | -83.9169 | 30.901 | -0.69738
31.001 | 201.3207 | 31.001 | -83.9859 | 31.001 | -0.68312
31.101 | 192.9187 | 31.101 | -84.0535 | 31.101 | -0.66915
31.201 | 184.5099 | 31.201 | -84.1197 | 31.201 | -0.65545
31.301 | 176.0947 | 31.301 | -84.1846 | 31.301 | -0.64202
31.401 | 167.6729 | 31.401 | -84.2481 | 31.401 | -0.62886
31.501 | 159.2449 | 31.501 | -84.3103 | 31.501 | -0.61597
31.601 | 150.8108 | 31.601 | -84.3713 | 31.601 | -0.60333
31.701 | 142.3706 | 31.701 | -84.431 | 31.701 | -0.59094
31.801 | 133.9245 | 31.801 | -84.4895 | 31.801 | -0.5788
31.901 | 125.4726 | 31.901 | -84.5468 | 31.901 | -0.5669
32.001 | 117.0151 | 32.001 | -84.6029 | 32.001 | -0.55524
32.101 | 108.552 | 32.101 | -84.6578 | 32.101 | -0.54381
32.201 | 100.0835 | 32.201 | -84.7116 | 32.201 | -0.53261
32.301 | 91.6096 | 32.301 | -84.7643 | 32.301 | -0.52164
32.401 | 83.1305 | 32.401 | -84.8159 | 32.401 | -0.51089
32.501 | 74.6463 | 32.501 | -84.8665 | 32.501 | -0.50035
32.601 | 66.1572 | 32.601 | -84.916 | 32.601 | -0.49003
32.701 | 57.6631 | 32.701 | -84.9645 | 32.701 | -0.47991
32.801 | 49.1642 | 32.801 | -85.012 | 32.801 | -0.47
32.901 | 40.6606 | 32.901 | -85.0585 | 32.901 | -0.46029
33.001 | 32.1524 | 33.001 | -85.104 | 33.001 | -0.45077
33.101 | 23.6398 | 33.101 | -85.1486 | 33.101 | -0.44145
33.201 | 15.1227 | 33.201 | -85.1923 | 33.201 | -0.43231
33.301 | 6.6012 | 33.301 | -85.2351 | 33.301 | -0.42337